## P4
单立柱户外P4材料清单3套屏总面积(净屏长6米高1.6米）
序号 | 项目名称 | 数量 | 单位 | 单价 | 预算价 （元） | 主要规格参数 | 备注
1 | LED显示屏屏体P4 | 27.648 | 平方米 |  |  | 1.屏幕尺寸:≥5760*1600，屏幕分辨率：≥1440*400 2.点间距≤4 mm（需提供CNAS及ilac-MRA标识的第三方检测报告复印件并加盖制造商公章）； 3.亮度：≥6000cd/㎡； 4.对比度：≥9000：1； 5.亮度衰减率：≤8%； 6.水平视角：≥173°，垂直视角：≥171°； 7.亮度均匀性：＞99%（校正后）； 8.换帧频率：50/60/120/240Hz（需提供CNAS及ilac-MRA标识的第三方检测报告复印件并加盖制造商公章）； 9.平整度等级≤0.05mm（需提供CNAS及ilac-MRA标识的第三方检测报告复印件并加盖制造商公章）； 10.发光点中心距偏差＜0.8%；像素中心距相对偏差等级≤1.1%； 11.屏体正面为亚黑处理，反光率≤1.2%； 12.最大功耗≤879W/㎡；平均功耗≤293W/㎡（需提供CNAS及ilac-MRA标识的第三方检测报告复印件并加盖制造商公章）； 13.寿命典型值≥120000h，平均失效间隔工作时间（MTBF）≥100000h，平均故障恢复时间＜2分钟（需提供CNAS及ilac-MRA标识的第三方检测报告复印件并加盖制造商公章）； 14.支持掉电存储功能，不丢失数据，上电自动恢复，无需重复配置； 15.支持从10%到100%零度逐步显示自动除湿功能，提升产品稳定性； 16.支持单点亮度色度校正功能，校正后亮度损失≤7.1%； 17.支持通过配套软件调节刷新率的设置选项，支持刷新率960Hz-7680Hz需提供CNAS及ilac-MRA标识的第三方检测报告复印件并加盖制造商公章）； 18.支持脱机无信号下显示预制画面信息、画面轮询，永不黑屏； 19.显示画面无单列或单行像素失控现象且系统具备掉电储存功能； 20.按GB20943-2013的规定，功率因数（PF）≥95%，转换效率≥86%； 21.无线电骚扰传导发射、辐射发射符合 Class A要求（提供CNAS及ilac-MRA标识的第三方检测报告复印件并加盖制造商公章）； 22.带有智能节电功能、带电黑屏节电功能，开启智能节电功能比没有开启节能45%以上； 23.PCB板电路板依据GB4943.1-2011标准，防火保护外壳内的元器件和其他零部件，阻燃等级达到UL94V-0等级； 24.支持HDR3.0高图像动态技术（需提供CNAS及ilac-MRA标识的第三方检测报告复印件并加盖制造商公章）； 25.采用数字化网络传输技术或标准化HDCP传输技术，支持Tyte-C接口、光纤接口或者HDCP协议的接口实现5G大带载带宽传输（需提供CNAS及ilac-MRA标识的第三方检测报告复印件并加盖制造商公章）； 26.LED显示屏具有H2S宽动态处理技术，解决主控机二次重复播放时的衰减等现象（提供实验数据结果及CNAS、ilac-MRA标识的第三方检测报告复印件并加盖制造商公章）； 27.LED显示屏支持一键点屏技术及支持联网一键下载程序文件和调试功能，开机后自动识别连接，无需重新系统配置（提供实验数据结果及CNAS、ilac-MRA标识的第三方检测报告复印件并加盖制造商公章）； 28.显示屏管理系统支持一体化控制平台，模块化统一管理，可针对LED显示模块进行统一管理，设置亮度、坐标、色温、灰度等参数（需提供CNAS及ilac-MRA标识的第三方检测报告复印件并加盖制造商公章）； | 净屏尺寸：长5.76米X高1.6米=9.216㎡ 整体尺寸：长6米X高2.35米=14.1㎡ 屏体离地0.5米
2 | 防雨箱体 | 27.648 | 平方米 |  |  | 定制防水箱体,6160*2350mm
3 | 播放盒 | 3 | 台 |  |  | 1. 4 核处理器，主频 1.2GHz ，支持 1080P 的视频硬解码 2. 1GB 运行内存， 板载 32GB 内部存储空间，用户可用 28GB 3. 支持 65 万像素点带载能力，最宽 1920 像素，最高 1080 像素。  4. 支持百兆有线网络，支持立体音频输出，支持 U 盘节目导入播放 5. 支持 4G 模块，可以通 过 4G 网络连接互联网。 6. Android 操作系统软件 Android 终端应用软件 7. PC 节目发布和显示屏控制、 局域网节目发布和显示屏控制、手机节目发布和显示屏控制  8. 集群远程节目发布和显示屏控制、集群远程监控
4 | 接收卡 | 30 | 张 |  |  | 单卡最大带载 512×512 像素，最多支持 24 组 RGB 并行数据。采用 12个 标准的 HUB75 接口，具有高稳定性和高可靠性，适用于多种环境的搭建。 接收卡 的硬件设计和软件设计充分考虑用户部署、运行和维护时的场景，使部署更容易，运行更稳定、维护更高效。 支持逐点亮色度校正 配合对应校正软件，对每个灯点的亮度 和色度进行校正，有效消除色差，使整屏的亮度 和色度达到高度均匀一致，提高显示屏的画质。 快速亮暗线调节 在 调试软件上进行快速亮暗线调节，快速解决因 箱体及模组拼接造成的显示屏亮暗线，调节过程 中即时生效，简单易用。 3D 功能 配合支持 3D 功能的独立主控，在 调试软件 或独 立主控的操作面板上开启 3D 功能，并设置 3D 参 数，使画面显示 3D 效果。 RGB 独立 Gamma 调节 配合支持 RGB 独立 Gamma 调节的独立主控和对应版本调试软件，通过对“红 Gamma”、“绿 Gamma”、“蓝 Gamma”分别进行 调节，有效控制显示屏低灰不均匀、白平衡漂移 等问题，使画面更加真实。 Mapping 功能 在 调试软件 上启用 Mapping 功能后，目标箱体 上会显示接收卡编号和网口信息，可以清晰获取 接收卡的位置和走线方式。 温度和电压监测 可以监测自身的温度和电压，无需其他外设，在对应调试软件上可以查看接收卡的温度和电压。
5 | 专业电源5V/40A | 138 | 个 |  |  | 节能电源
6 | 排线 | 540 | 条 |  |  | 定制数据传输
7 | 屏内电源线 等辅材 | 27.66 | 平方米 |  |  | 整套设备所需的电源线（配电柜到大屏内部线材）、控制线、信号线等网络线材（不含主电缆）主电缆规格：YJV4*50+1*25
8 | 钢结构 | 42.3 | 平方米 |  |  | 用镀锌国标方钢现场焊接制作
9 | 不锈钢包边 | 15 | 平方米 |  |  | 包边采用黑 不锈钢,主框架采用:角铁、方管、槽钢、铁板、化学螺栓、彭涨螺钉和辅材（现场制作）。6160*2350mm
10 | 基坑 | 12 | 个 |  |  | 1000*1000*1000mm | 1米X1米X1米
11 | 地笼 | 12 | 套 |  |  | 1000*800*1000mm
12 | 混凝土 | 12 | 方 |  |  | 地基灌浇
13 | 安装 | 42.3 | 平方米 |  |  | 原厂安装调试，显示屏厂家具有钢结构工程专业承包三级或以上资质，租吊车、脚手架等
14 | 主电缆线，网线
15 | 合 计
单立柱户外P4材料清单2套屏总面积(净屏长5.12米高1.6米）
序号 | 项目名称 | 数量 | 单位 | 单价 | 预算价 （元） | 主要规格参数 | 备注
1 | LED显示屏屏体P4 | 16.384 | 平方米 |  |  | 1.屏幕尺寸:≥5760*1600，屏幕分辨率：≥1440*400 2.点间距≤4 mm（需提供CNAS及ilac-MRA标识的第三方检测报告复印件并加盖制造商公章）； 3.亮度：≥6000cd/㎡； 4.对比度：≥9000：1； 5.亮度衰减率：≤8%； 6.水平视角：≥173°，垂直视角：≥171°； 7.亮度均匀性：＞99%（校正后）； 8.换帧频率：50/60/120/240Hz（需提供CNAS及ilac-MRA标识的第三方检测报告复印件并加盖制造商公章）； 9.平整度等级≤0.05mm（需提供CNAS及ilac-MRA标识的第三方检测报告复印件并加盖制造商公章）； 10.发光点中心距偏差＜0.8%；像素中心距相对偏差等级≤1.1%； 11.屏体正面为亚黑处理，反光率≤1.2%； 12.最大功耗≤879W/㎡；平均功耗≤293W/㎡（需提供CNAS及ilac-MRA标识的第三方检测报告复印件并加盖制造商公章）； 13.寿命典型值≥120000h，平均失效间隔工作时间（MTBF）≥100000h，平均故障恢复时间＜2分钟（需提供CNAS及ilac-MRA标识的第三方检测报告复印件并加盖制造商公章）； 14.支持掉电存储功能，不丢失数据，上电自动恢复，无需重复配置； 15.支持从10%到100%零度逐步显示自动除湿功能，提升产品稳定性； 16.支持单点亮度色度校正功能，校正后亮度损失≤7.1%； 17.支持通过配套软件调节刷新率的设置选项，支持刷新率960Hz-7680Hz需提供CNAS及ilac-MRA标识的第三方检测报告复印件并加盖制造商公章）； 18.支持脱机无信号下显示预制画面信息、画面轮询，永不黑屏； 19.显示画面无单列或单行像素失控现象且系统具备掉电储存功能； 20.按GB20943-2013的规定，功率因数（PF）≥95%，转换效率≥86%； 21.无线电骚扰传导发射、辐射发射符合 Class A要求（提供CNAS及ilac-MRA标识的第三方检测报告复印件并加盖制造商公章）； 22.带有智能节电功能、带电黑屏节电功能，开启智能节电功能比没有开启节能45%以上； 23.PCB板电路板依据GB4943.1-2011标准，防火保护外壳内的元器件和其他零部件，阻燃等级达到UL94V-0等级； 24.支持HDR3.0高图像动态技术（需提供CNAS及ilac-MRA标识的第三方检测报告复印件并加盖制造商公章）； 25.采用数字化网络传输技术或标准化HDCP传输技术，支持Tyte-C接口、光纤接口或者HDCP协议的接口实现5G大带载带宽传输（需提供CNAS及ilac-MRA标识的第三方检测报告复印件并加盖制造商公章）； 26.LED显示屏具有H2S宽动态处理技术，解决主控机二次重复播放时的衰减等现象（提供实验数据结果及CNAS、ilac-MRA标识的第三方检测报告复印件并加盖制造商公章）； 27.LED显示屏支持一键点屏技术及支持联网一键下载程序文件和调试功能，开机后自动识别连接，无需重新系统配置（提供实验数据结果及CNAS、ilac-MRA标识的第三方检测报告复印件并加盖制造商公章）； 28.显示屏管理系统支持一体化控制平台，模块化统一管理，可针对LED显示模块进行统一管理，设置亮度、坐标、色温、灰度等参数（需提供CNAS及ilac-MRA标识的第三方检测报告复印件并加盖制造商公章）； | 净屏尺寸：长5.12米X高1.6米=8.192㎡ 整体尺寸：长5.32米X高2.35米=12.5㎡ 屏体离地0.5米
2 | 防雨箱体 | 16.384 | 平方米 |  |  | 定制防水箱体,6160*2350mm
3 | 播放盒 | 2 | 台 |  |  | 1. 4 核处理器，主频 1.2GHz ，支持 1080P 的视频硬解码 2. 1GB 运行内存， 板载 32GB 内部存储空间，用户可用 28GB 3. 支持 65 万像素点带载能力，最宽 1920 像素，最高 1080 像素。  4. 支持百兆有线网络，支持立体音频输出，支持 U 盘节目导入播放 5. 支持 4G 模块，可以通 过 4G 网络连接互联网。 6. Android 操作系统软件 Android 终端应用软件 7. PC 节目发布和显示屏控制、 局域网节目发布和显示屏控制、手机节目发布和显示屏控制  8. 集群远程节目发布和显示屏控制、集群远程监控
4 | 接收卡 | 16 | 张 |  |  | 单卡最大带载 512×512 像素，最多支持 24 组 RGB 并行数据。采用 12个 标准的 HUB75 接口，具有高稳定性和高可靠性，适用于多种环境的搭建。 接收卡 的硬件设计和软件设计充分考虑用户部署、运行和维护时的场景，使部署更容易，运行更稳定、维护更高效。 支持逐点亮色度校正 配合对应校正软件，对每个灯点的亮度 和色度进行校正，有效消除色差，使整屏的亮度 和色度达到高度均匀一致，提高显示屏的画质。 快速亮暗线调节 在 调试软件上进行快速亮暗线调节，快速解决因 箱体及模组拼接造成的显示屏亮暗线，调节过程 中即时生效，简单易用。 3D 功能 配合支持 3D 功能的独立主控，在 调试软件 或独 立主控的操作面板上开启 3D 功能，并设置 3D 参 数，使画面显示 3D 效果。 RGB 独立 Gamma 调节 配合支持 RGB 独立 Gamma 调节的独立主控和对应版本调试软件，通过对“红 Gamma”、“绿 Gamma”、“蓝 Gamma”分别进行 调节，有效控制显示屏低灰不均匀、白平衡漂移 等问题，使画面更加真实。 Mapping 功能 在 调试软件 上启用 Mapping 功能后，目标箱体 上会显示接收卡编号和网口信息，可以清晰获取 接收卡的位置和走线方式。 温度和电压监测 可以监测自身的温度和电压，无需其他外设，在对应调试软件上可以查看接收卡的温度和电压。
5 | 专业电源5V/40A | 80 | 台 |  |  | 节能电源
6 | 排线 | 320 | 条 |  |  | 定制数据传输
7 | 屏内电源线等辅材 | 16.384 | 平方米 |  |  | 整套设备所需的电源线（配电柜到大屏内部线材）、控制线、信号线等网络线材（不含主电缆）主电缆规格：YJV4*50+1*25
8 | 钢结构 | 23 | 平方米 |  |  | 用镀锌国标方钢现场焊接制作
9 | 不锈钢包边 | 8 | 平方米 |  |  | 包边采用黑 不锈钢,主框架采用:角铁、方管、槽钢、铁板、化学螺栓、彭涨螺钉和辅材（现场制作）。6160*2350mm
10 | 基坑 | 8 | 个 |  |  | 1000*1000*1000mm | 1米X1米X1米
11 | 地笼 | 8 | 套 |  |  | 1000*800*1000mm
12 | 混凝土 | 8 | 方 |  |  | 地基灌浇
13 | 安装 | 23 | 平方米 |  |  | 原厂安装调试，显示屏厂家具有钢结构工程专业承包三级或以上资质，租吊车、脚手架等
14 | 主电缆线，网线
15 | 合 计
Note on A1: 本表所列项目仅为例子，各校按实际填写，例子可以删除。采购内容多、杂的，要分类小计：如体育用品、广告服务、广播设备、监控设备、舞台设备、音响设备、装修维修工程（资产名称栏要写清楚是固定资产台账中的哪项资产名称，并在备注栏填写资产编号）、房屋建筑工程等
Note on A22: 本表所列项目仅为例子，各校按实际填写，例子可以删除。采购内容多、杂的，要分类小计：如体育用品、广告服务、广播设备、监控设备、舞台设备、音响设备、装修维修工程（资产名称栏要写清楚是固定资产台账中的哪项资产名称，并在备注栏填写资产编号）、房屋建筑工程等
Note on B2: 1、申请表是多项（多类）的，必须分项（分类）小计，最后有合计。 2、后面没有的部分将其删除后再打印。 3、本表所列项目仅为例子，各校按实际填写，例子可以删除。采购内容多、杂的，要分类小计：如办公设备（如电脑、打印机、扫描仪、复印机等）、办公家具（如：学生课桌凳、办公桌椅、档案柜、文件柜、书架、书柜、储物柜、储物架、餐桌凳）、体育用品、广告服务、广播设备、监控设备、舞台设备、音响设备、多媒体设备、装修维修、房屋建筑等
Note on B23: 1、申请表是多项（多类）的，必须分项（分类）小计，最后有合计。 2、后面没有的部分将其删除后再打印。 3、本表所列项目仅为例子，各校按实际填写，例子可以删除。采购内容多、杂的，要分类小计：如办公设备（如电脑、打印机、扫描仪、复印机等）、办公家具（如：学生课桌凳、办公桌椅、档案柜、文件柜、书架、书柜、储物柜、储物架、餐桌凳）、体育用品、广告服务、广播设备、监控设备、舞台设备、音响设备、多媒体设备、装修维修、房屋建筑等
Note on C2: 该栏必须按“四舍五入”保留整数。
Note on C23: 该栏必须按“四舍五入”保留整数。
Note on D2: 该栏必须填写单位。 按采购常规计量单位填写（如铝合金窗、门、学校宣传栏、电子显示屏等体现面积的以“平方米”计价，不要计“个、栋、块、批、项、若干”等，水池、水塔、太阳能热水器等体现容积的以“立方米”计价）。
Note on D23: 该栏必须填写单位。 按采购常规计量单位填写（如铝合金窗、门、学校宣传栏、电子显示屏等体现面积的以“平方米”计价，不要计“个、栋、块、批、项、若干”等，水池、水塔、太阳能热水器等体现容积的以“立方米”计价）。
Note on F2: 1、预算价=“单价”×“数量”，“合计金额”要与申请表“预算金额”一致。 2、金额按“四舍五入”保留整数。
Note on F23: 1、预算价=“单价”×“数量”，“合计金额”要与申请表“预算金额”一致。 2、金额按“四舍五入”保留整数。