## 超声科工程量清单
工程量清单
工程名称：超声科 | [6 empty] | 第 1 页 共 4 页
序号 | 项目编码 | 项目名称 | 项目特征描述 | 计量单位 | 工程量 | 金额（元）
[6 empty] | 综合单价 |  | 合价 | 其中
暂估价
整个项目
1 | 011601001001 | 开门洞 | 1.砌体名称:240mm砖墙 2.拆除高度:2.1 3.拆除垃圾外运:30km | m3 | 1.16
2 | 011605001001 | 原工作台拆除 | 1.类型:原工作台拆除 | m2 | 9
3 | 011404011001 | 多层实木衣柜、鞋柜 | 1.种类:多层实木衣柜、鞋柜 | m2 | 27
4 | 011210001001 | 医疗抗菌板隔墙 | 1.做法:轻钢龙骨基层+双面9mm厚木工板+双面医疗抗菌板 | m2 | 11.2
5 | 010805001001 | 手术室电动平移门 | 1.门代号及洞口尺寸:1600*2100mm | 樘 | 2
6 | 031004003002 | 超声科霉、干、净清洗池 | 1.规格、类型:霉、干、净清洗池 | 组 | 1
7 | 031008013001 | 医疗设备带 | 1.医疗设备带安装及氧气管更改位置 | m | 6
8 | 011501007001 | 超声科医疗器械柜 | 1.医疗器械柜 | 组 | 3
9 | 010801001001 | 木质门 | 1.门代号及洞口尺寸:0921木质套装门 | m2 | 1.89
10 | 031001006001 | 给水管De25 | 1.安装部位:室内 2.介质:给水 3.材质、规格:PPR管 De25 4.连接形式:热熔连接 5.压力试验及吹、洗设计要求:冷水管道及其管件的压力等级不低于1.0MPa、热水管道及管件的压力等级不得低于1.6MPa | m | 15
11 | 031001006002 | 排水管De50 | 1.安装部位:室内 2.介质:排水 3.材质、规格:UPVC管 De50 4.连接形式:粘接 | m | 15
12 | 031004003001 | 洗手池 | 1.洗手池 2.规格、类型:木质柜+大理石台面+感应水龙头 | 组 | 1
13 | 030411004001 | 配线 | 1.名称:配线 2.配线形式:管内穿线 3.规格:WDZR-BYJ-6.0 | m | 180
本页小计
注：为记取规费等的使用，可在表中增设其中：“定额人工费”。
工程量清单
工程名称：超声科 | [6 empty] | 第 2 页
序号 | 项目编码 | 项目名称 | 项目特征描述 | 计量单位 | 工程量 | 金额（元）
[6 empty] | 综合单价 |  | 合价 | 其中
暂估价
4.配线部位:室内备用电源
14 | 030411004002 | 配线 | 1.名称:配线 2.配线形式:管内穿线 3.规格:WDZR-BYJ-4.0 4.配线部位:室内 | m | 220
15 | 030411004003 | 配线 | 1.名称:配线 2.配线形式:管内穿线 3.规格:WDZR-BYJ-2.5 4.配线部位:室内 | m | 100
16 | 030411001001 | 配管 | 1.名称:配管 2.材质:PVC 3.规格: PVC-25 | m | 60
17 | 030411001002 | 配管 | 1.名称:配管 2.材质:PR 3.规格:PVC-40 | m | 100
18 | 030404034001 | 暗装单极翘板开关 | 1.名称:暗装单极翘板开关 | 个 | 9
19 | 030404035001 | 插座 | 1.名称:单相暗装插座15A 5孔 | 个 | 12
| 2 | 单价措施项目费
20 | 2.1 |  |  | 项 | 1
本页小计
合 计
注：为记取规费等的使用，可在表中增设其中：“定额人工费”。
工程量清单
工程名称：超声科 | [10 empty] | 第 3 页
序号 | 项目编码 |  | 项目名称 | 计算基数 |  | 费率(%) | 金额(元) |  | 调整费率(%) | 调整后金额(元) |  | 备注
1 | 1.1 |  | 安全文明施工费 | [8 empty] | 1.1.1+1.1.2+1.1.3+1.1.4
2 | 1.1.1 |  | 环境保护费 | 分部分项人工预算价+单价措施人工预算价 |  | 0.75 | [5 empty] | 分部分项人工预算价+单价措施人工预算价
3 | 1.1.2 |  | 文明施工费 | 分部分项人工预算价+单价措施人工预算价 |  | 3.35 | [5 empty] | 分部分项人工预算价+单价措施人工预算价
4 | 1.1.3 |  | 安全施工费 | 分部分项人工预算价+单价措施人工预算价 |  | 5.8 | [5 empty] | 分部分项人工预算价+单价措施人工预算价
5 | 1.1.4 |  | 临时设施费 | 分部分项人工预算价+单价措施人工预算价 |  | 4.46 | [5 empty] | 分部分项人工预算价+单价措施人工预算价
6 | 1.2 |  | 夜间和非夜间施工增加费 | 分部分项人工预算价+单价措施人工预算价 |  | 0.77 | [5 empty] | 分部分项人工预算价+单价措施人工预算价
7 | 1.3 |  | 二次搬运费 | 分部分项人工预算价+单价措施人工预算价 |  | 0.95 | [5 empty] | 分部分项人工预算价+单价措施人工预算价
8 | 1.4 |  | 冬雨季施工增加费 | 分部分项人工预算价+单价措施人工预算价 |  | 0.47 | [5 empty] | 分部分项人工预算价+单价措施人工预算价
9 | 1.5 |  | 工程及设备保护费 | 分部分项人工预算价+单价措施人工预算价 |  | 0.43 | [5 empty] | 分部分项人工预算价+单价措施人工预算价
10 | 1.6 |  | 工程定位复测费 | 分部分项人工预算价+单价措施人工预算价 |  | 0.19 | [5 empty] | 分部分项人工预算价+单价措施人工预算价
合 计
注：1.“计算基础”中安全文明施工费可为“定额基价”、“定额人工费”或“定额人工费+定额机械费”，其他项目可为“定额人工费”或“定额人工费+定额机械费”。 2.按施工方案计算的措施费，若无“计算基础”和“费率”的数值，也可只填“金额”数值，但应在备注栏说明施工方案出处或计算方法。
工程量清单
工程名称：超声科 | [7 empty] | 第 4 页
序号 | 项目名称 | 计算基础 |  |  |  | 计算基数 | 计算费率(%) |  | 金额（元）
1 | 规费 | 社会保障费+住房公积金+工程排污费
1.1 | 社会保障费 | 养老保险费+失业保险费+医疗保险费+工伤保险费+生育保险费
1.1.1 | 养老保险费 | 分部分项人工预算价+单价措施人工预算价 |  |  |  |  | 18.63
1.1.2 | 失业保险费 | 分部分项人工预算价+单价措施人工预算价 |  |  |  |  | 0.82
1.1.3 | 医疗保险费 | 分部分项人工预算价+单价措施人工预算价 |  |  |  |  | 8.73
1.1.4 | 工伤保险费 | 分部分项人工预算价+单价措施人工预算价 |  |  |  |  | 1.02
1.1.5 | 生育保险费 | 分部分项人工预算价+单价措施人工预算价 |  |  |  |  | 0.58
1.2 | 住房公积金 | 分部分项人工预算价+单价措施人工预算价 |  |  |  |  | 5.82
1.3 | 工程排污费
2 | 增值税 | 税前工程造价 |  |  |  |  | 9