## 采血室工程量清单
工程量清单
工程名称：采血室 | [6 empty] | 第 1 页 共 3 页
序号 | 项目编码 | 项目名称 | 项目特征描述 | 计量单位 | 工程量 | 金额（元）
[6 empty] | 综合单价 |  | 合价 | 其中
暂估价
注射室
1 | 011209001001 | 带骨架幕墙 | 1.面层材料品种、规格、颜色:钢化镀膜玻璃 | m2 | 20
2 | 010901002001 | 型材屋面 | 1.型材品种、规格:国标150*150钢矩管骨架，铝单板屋面，铝扣板吊顶 | m2 | 99
3 | 030412001001 | LED平板灯 | 1.名称:LED平板灯 2.尺寸:600*600/28W/5000K | 套 | 12
4 | 030411004010 | 配线 | 1.名称:配线 2.配线形式:管内穿线 3.规格:WDZR-BYJ-6.0 4.配线部位:室内备用电源 | m | 180
5 | 030411004008 | 配线 | 1.名称:配线 2.配线形式:管内穿线 3.规格:WDZR-BYJ-4.0 4.配线部位:室内 | m | 120
6 | 030411004009 | 配线 | 1.名称:配线 2.配线形式:管内穿线 3.规格:WDZR-BYJ-2.5 4.配线部位:室内 | m | 540
7 | 030411001005 | 配管 | 1.名称:配管 2.材质:PVC 3.规格: PVC-25 | m | 180
8 | 030411001006 | 配管 | 1.名称:配管 2.材质:PR 3.规格:PVC-40 | m | 90
9 | 030404034003 | 暗装单极翘板开关 | 1.名称:暗装单极翘板开关 | 个 | 2
10 | 031005005001 | 暖风机 | 1.安装方式:壁挂式 | 台 | 4
| 2 | 单价措施项目费
11 | 2.1 |  |  | 项 | 1
本页小计
合 计
注：为记取规费等的使用，可在表中增设其中：“定额人工费”。
工程名称：采血室 | [10 empty] | 第2页
序号 | 项目编码 |  | 项目名称 | 计算基数 |  | 费率(%) | 金额(元) |  | 调整费率(%) | 调整后金额(元) |  | 备注
1 | 1.1 |  | 安全文明施工费 | [8 empty] | 1.1.1+1.1.2+1.1.3+1.1.4
2 | 1.1.1 |  | 环境保护费 | 分部分项人工预算价+单价措施人工预算价 |  | 0.75 | [5 empty] | 分部分项人工预算价+单价措施人工预算价
3 | 1.1.2 |  | 文明施工费 | 分部分项人工预算价+单价措施人工预算价 |  | 3.35 | [5 empty] | 分部分项人工预算价+单价措施人工预算价
4 | 1.1.3 |  | 安全施工费 | 分部分项人工预算价+单价措施人工预算价 |  | 5.8 | [5 empty] | 分部分项人工预算价+单价措施人工预算价
5 | 1.1.4 |  | 临时设施费 | 分部分项人工预算价+单价措施人工预算价 |  | 4.46 | [5 empty] | 分部分项人工预算价+单价措施人工预算价
6 | 1.2 |  | 夜间和非夜间施工增加费 | 分部分项人工预算价+单价措施人工预算价 |  | 0.77 | [5 empty] | 分部分项人工预算价+单价措施人工预算价
7 | 1.3 |  | 二次搬运费 | 分部分项人工预算价+单价措施人工预算价 |  | 0.95 | [5 empty] | 分部分项人工预算价+单价措施人工预算价
8 | 1.4 |  | 冬雨季施工增加费 | 分部分项人工预算价+单价措施人工预算价 |  | 0.47 | [5 empty] | 分部分项人工预算价+单价措施人工预算价
9 | 1.5 |  | 工程及设备保护费 | 分部分项人工预算价+单价措施人工预算价 |  | 0.43 | [5 empty] | 分部分项人工预算价+单价措施人工预算价
10 | 1.6 |  | 工程定位复测费 | 分部分项人工预算价+单价措施人工预算价 |  | 0.19 | [5 empty] | 分部分项人工预算价+单价措施人工预算价
合 计
工程量清单
工程名称：采血室 | [7 empty] | 第 3页 共 3页
序号 | 项目名称 | 计算基础 |  |  |  | 计算基数 | 计算费率(%) |  | 金额（元）
1 | 规费 | 社会保障费+住房公积金+工程排污费
1.1 | 社会保障费 | 养老保险费+失业保险费+医疗保险费+工伤保险费+生育保险费
1.1.1 | 养老保险费 | 分部分项人工预算价+单价措施人工预算价 |  |  |  |  | 18.63
1.1.2 | 失业保险费 | 分部分项人工预算价+单价措施人工预算价 |  |  |  |  | 0.82
1.1.3 | 医疗保险费 | 分部分项人工预算价+单价措施人工预算价 |  |  |  |  | 8.73
1.1.4 | 工伤保险费 | 分部分项人工预算价+单价措施人工预算价 |  |  |  |  | 1.02
1.1.5 | 生育保险费 | 分部分项人工预算价+单价措施人工预算价 |  |  |  |  | 0.58
1.2 | 住房公积金 | 分部分项人工预算价+单价措施人工预算价 |  |  |  |  | 5.82
1.3 | 工程排污费
2 | 增值税 | 税前工程造价 |  |  |  |  | 9